## Lista 103
Producto: ARANDELAS DOBLE BISELADO en pulgadas Estampa Lex
Material: Acero SAE 1010 // Dureza 90 - 98 Rb
Recubrimiento: Zincado Azul
Medida | Código de producto | Dimensión en milímetros |  |  | Precio por 100 unidades $ | Cantidad mínima
|  | Diámetro interno | Diámetro externo | Espesor
1/8 | 1003 | 3,10 | 8,00 | 1,00 | 9801 | 1000
5/32 | 1004 | 4,10 | 10,00 | 1,50 | 10426 | 1000
3/16 | 1005 | 5,10 | 11,00 | 1,50 | 10968 | 1000
1/4 | 1006 | 6,40 | 13,80 | 2,00 | 17016 | 1000
5/16 | 1008 | 8,20 | 17,00 | 2,00 | 21706 | 1000
3/8 | 1010 | 10,20 | 19,00 | 2,00 | 26178 | 1000
7/16 | 1011 | 11,70 | 22,20 | 2,00 | 36540 | 500
1/2 | 1012 | 12,90 | 25,40 | 2,50 | 58901 | 500
9/16 | 1014 | 14,50 | 28,00 | 2,50 | 70353 | 300
5/8 | 1016 | 16,40 | 32,00 | 3,00 | 112256 | 300
3/4 | 1020 | 20,20 | 35,00 | 3,00 | 132935 | 100
7/8 | 1024 | 23,50 | 44,50 | 3,00 | 210333 | 100
1" | 1026 | 26,80 | 50,00 | 4,00 | 320817 | 100
Producto: ARANDELAS DOBLE BISELADO métrica Estampa Lex
Material: Acero SAE 1010 // Dureza 90 - 98 Rb
Recubrimiento: Zincado Dorado
Medida | Código de producto | Dimensión en milímetros |  |  | Precio por 100 unidades $ | Cantidad mínima
|  | Diámetro interno | Diámetro externo | Espesor
M - 3 | 1203 | 3,10 | 8,00 | 1,00 | 9801 | 1000
M - 4 | 1204 | 4,10 | 10,00 | 1,50 | 10426 | 1000
M - 5 | 1205 | 5,10 | 11,00 | 1,50 | 10968 | 1000
M - 6 | 1206 | 6,10 | 13,80 | 2,00 | 17016 | 1000
M - 7 | 1207 | 7,10 | 15,00 | 2,00 | 21706 | 1000
M - 8 | 1208 | 8,20 | 17,00 | 2,00 | 21706 | 1000
M - 10 | 1210 | 10,20 | 19,00 | 2,00 | 26178 | 1000
M - 12 | 1212 | 12,20 | 22,20 | 2,50 | 52083 | 500
M - 14 | 1214 | 14,50 | 28,00 | 2,50 | 70353 | 300
M - 16 | 1216 | 16,40 | 32,00 | 3,00 | 112256 | 300
M - 18 | 1218 | 18,20 | 35,00 | 3,00 | 132935 | 100
M - 20 | 1220 | 20,20 | 35,00 | 3,00 | 132935 | 100
M - 22 | 1222 | 22,40 | 39,50 | 3,00 | 184337 | 100
M - 24 | 1224 | 24,40 | 44,50 | 3,00 | 210333 | 100
M - 26 | 1226 | 26,80 | 50,00 | 4,00 | 320817 | 100
Producto: Arandelas bajo Norma DIN 125 ‘A’
Material: Acero SAE 1010
Recubrimiento: Zincado Azul
Medida | Código de producto | Dimensión en milímetros |  |  | Precio por 100 unidades $ | Cantidad mínima
|  | Diámetro interno | Diámetro externo | Espesor
M - 3 | 1403 | 3,20 | 7,00 | 0,50 | 6278 | 1000
M - 4 | 1404 | 4,30 | 9,00 | 0,80 | 8972 | 1000
M - 5 | 1405 | 5,30 | 10,00 | 1,00 | 9847 | 1000
M - 6 | 1406 | 6,40 | 12,50 | 1,60 | 13676 | 1000
M - 7 | 1407 | 7,40 | 14,00 | 1,60 | 16210 | 1000
M - 8 | 1408 | 8,40 | 17,00 | 1,60 | 16210 | 1000
M - 10 | 1410 | 10,50 | 21,00 | 2,00 | 21967 | 1000
M - 12 | 1412 | 13,00 | 24,00 | 2,50 | 46458 | 500
M - 14 | 1414 | 15,00 | 28,00 | 2,50 | 61607 | 300
M - 16 | 1416 | 17,00 | 30,00 | 3,00 | 103941 | 300
M - 18 | 1418 | 19,00 | 34,00 | 3,00 | 117618 | 100
M - 20 | 1420 | 21,00 | 37,00 | 3,00 | 117618 | 100
M - 22 | 1422 | 23,00 | 39,00 | 3,00 | 150988 | 100
M - 24 | 1424 | 25,00 | 44,00 | 4,00 | 243988 | 100
Producto: Arandelas bajo Norma DIN 125 ‘B’ (Biselado exterior)
Material: Acero SAE 1010
Recubrimiento: Zincado Dorado
Medida | Código de producto | Dimensión en milímetros |  |  | Precio por 100 unidades $ | Cantidad mínima
|  | Diámetro interno | Diámetro externo | Espesor
M - 5 | 1505 | 5,30 | 10,00 | 1,00 | 10394 | 1000
M - 6 | 1506 | 6,40 | 12,50 | 1,60 | 14771 | 1000
M - 7 | 1507 | 7,40 | 14,00 | 1,60 | 17725 | 1000
M - 8 | 1508 | 8,40 | 17,00 | 1,60 | 17725 | 1000
M - 10 | 1510 | 10,50 | 21,00 | 2,00 | 23229 | 1000
M - 12 | 1512 | 13,00 | 24,00 | 2,50 | 48478 | 500
M - 14 | 1514 | 15,00 | 28,00 | 2,50 | 70024 | 300
M - 16 | 1516 | 17,00 | 30,00 | 3,00 | 109412 | 300
M - 18 | 1518 | 19,00 | 34,00 | 3,00 | 123088 | 100
M - 20 | 1520 | 21,00 | 37,00 | 3,00 | 123088 | 100
M - 22 | 1522 | 23,00 | 39,00 | 3,00 | 164118 | 100
M - 24 | 1524 | 25,00 | 44,00 | 4,00 | 262588 | 100
Producto: Arandelas bajo Norma DIN 7989 (Espesor 8 mm)
Material: Acero SAE 1010
Recubrimiento: Zincado Azul
Medida | Código de producto | Dimensión en milímetros |  |  | Precio por Unidad $ | Cantidad mínima
|  | Diámetro interno | Diámetro externo | Espesor
M - 8 | 1908 | 9,50 | 19,00 | 8,00 | 1500 | 100
M - 10 | 1910 | 11,50 | 21,00 | 8,00 | 1600 | 100
M - 12 | 1912 | 13,50 | 24,00 | 8,00 | 1800 | 50
M - 14 | 1914 | 14,50 | 28,00 | 8,00 | 2000 | 50
M - 16 | 1916 | 17,50 | 30,00 | 8,00 | 2298 | 50
M - 18 | 1918 | 19,00 | 35,00 | 8,00 | 2600 | 50
M - 20 | 1920 | 21,50 | 36,00 | 8,00 | 2600 | 30
M - 22 | 1922 | 24,00 | 40,00 | 8,00 | 3228 | 30
M - 24 | 1924 | 26,00 | 44,00 | 8,00 | 3939 | 30
M - 27 | 1927 | 28,50 | 49,00 | 8,00 | 5252 | 30
M - 30 | 1930 | 32,00 | 56,00 | 8,00 | 7276 | 30
Producto: TUERCAS MARIPOSAS de acero estampadas en frío
Material: Acero SAE 1010
Recubrimiento: Zincado Azul
Medida | Código de producto | Rosca Whitworth Gruesa |  |  | Precio por 100 unidades $ | Cantidad mínima
|  | Paso | Cuerpo | Peso
1/8 | 4003 |  | Cuerpo Nº 1 | 3 gramos | 29732 | 100
5/32 | 4004 |  | Cuerpo Nº 1 | 3 gramos | 29732 | 100
3/16 | 4005 |  | Cuerpo Nº 1 | 3 gramos | 29732 | 100
5/32 | 4007 |  | Cuerpo Nº 2 | 6 gramos | 45868 | 100
3/16 | 4008 |  | Cuerpo Nº 2 | 6 gramos | 45868 | 100
1/4 | 4009 |  | Cuerpo Nº 2 | 6 gramos | 45868 | 100
5/16 | 4010 |  | Cuerpo Nº 2 | 6 gramos | 45868 | 100
5/16 | 4013 |  | Cuerpo Nº 3 | 13 gramos | 99360 | 100
3/8 | 4014 |  | Cuerpo Nº 3 | 13 gramos | 99360 | 100
7/16 | 4016 |  | Cuerpo Nº 4 | 30 gramos | 206469 | 50
1/2 | 4017 | 12 ó 13 | Cuerpo Nº 4 | 30 gramos | 206469 | 50
Producto: TUERCAS MARIPOSAS de acero estampadas en frío
Material: Acero SAE 1010
Recubrimiento: Zincado Dorado
Medida | Código de producto | Rosca métrica gruesa |  |  | Precio por 100 unidades $ | Cantidad mínima
|  | Paso | Cuerpo | Peso
M - 4 | 4503 | 0,70 | Cuerpo Nº 1 | 3 gramos | 35576 | 100
M - 5 | 4504 | 0,80 | Cuerpo Nº 1 | 3 gramos | 35576 | 100
M - 4 | 4507 | 7,00 | Cuerpo Nº 2 | 6 gramos | 55269 | 100
M - 5 | 4508 | 0,80 | Cuerpo Nº 2 | 6 gramos | 55269 | 100
M - 6 | 4509 | 1,00 | Cuerpo Nº 2 | 6 gramos | 55269 | 100
M - 7 | 4502 | 1,00 | Cuerpo Nº 2 | 6 gramos | 55269 | 100
M - 8 | 4510 | 1,25 | Cuerpo Nº 2 | 6 gramos | 55269 | 100
M - 8 | 4513 | 1,25 | Cuerpo Nº 3 | 13 gramos | 107049 | 100
M - 10 | 4514 | 1,50 | Cuerpo Nº 3 | 13 gramos | 107049 | 100
M - 12 | 4517 | 1,75 | Cuerpo Nº 4 | 30 gramos | 247447 | 50
Producto: TUERCAS MARIPOSAS MACHO de acero
Material: Acero SAE 1010
Recubrimiento: Zincado Azul / Dorado
Rosca Whitworth gruesa
Largo | 5/8” |  |  | 1” |  |  | 1 ½”
Rosca | Código de producto | Precio por unidad $ | Cantidad mínima | Código de producto | Precio por unidad $ | Cantidad mínima | Código de producto | Precio por unidad $ | Cantidad mínima
5/32 | 5004 | 1775 | 50
3/16 | 5005 | 1775 | 50 | 5105 | 1775 | 50
1/4 | 5009 | 2149 | 50 | 5105 | 2273 | 50
5/16 | 5010 | 2273 | 50 | 5010 | 2367 | 50
3/8 |  |  |  | 5114 | 3799 | 20 | 5214 | 4048 | 20
7/16 |  |  |  | 5116 | 6197 | 10 | 5216 | 6540 | 10
1/2 |  |  |  | 5117 | 6197 | 10 | 5217 | 6540 | 10
Producto: TUERCAS MARIPOSAS MACHO de acero
Material: Acero SAE 1010
Recubrimiento: Zincado Azul / Dorado
Rosca Métrica gruesa
Largo | 15 milímetros |  |  | 25 milímetros |  |  | 35 milímetros
Rosca | Código de producto | Precio por unidad $ | Cantidad mínima | Código de producto | Precio por unidad $ | Cantidad mínima | Código de producto | Precio por unidad $ | Cantidad mínima
M - 4 | 5504 | 2149 | 50
M - 5 | 5505 | 2149 | 50 | 5605 | 2149 | 50
M - 6 | 5509 | 2616 | 50 | 5609 | 2740 | 50
M - 7 |  |  |  | 5602 | 2740 | 50
M - 8 | 5510 | 2740 | 50 | 5610 | 2865 | 50
M - 10 |  |  |  | 5614 | 4640 | 20 | 5714 | 4765 | 20
M - 12 |  |  |  | 5617 | 7131 | 10 | 5717 | 7381 | 10
Producto: TUERCAS CIEGAS
Material: Hierro
Recubrimiento: Niquelado
Rosca Whitworth
Medida | Código de producto | Dimensión en milímetros |  | Precio por 100 unidades $ | Cantidad mínima
|  | Entrecara | Altura
#10 - 24 | 2050 | 9.52 | 8.73 | 48432 | 100
1/4 x 20 | 2051 | 11.11 | 9.52 | 60368 | 100
5/16 x 18 | 2052 | 14.3 | 11.11 | 127635 | 100
3/8 x 16 | 2053 | 15.8 | 12.7 | 167651 | 100
Producto: TUERCAS CIEGAS
Material: Hierro
Recubrimiento: Niquelado
Rosca Métrica gruesa
Medida | Código de producto | Dimensión en milímetros |  | Precio por 100 unidades $ | Cantidad mínima
|  | Entrecara | Altura
M5 x 0,8 | 2054 | 8 | 7.6 | 48432 | 100
M6 x 1 | 2055 | 10 | 9.8 | 52917 | 100
M8 x 1,25 | 2056 | 13 | 12 | 100728 | 100
Producto: TUERCAS FLANGE (con ala)
Material: Hierro
Recubrimiento: Zincado azul
Rosca Whitworth
Medida | Código de producto | Dimensión en milímetros |  |  | Precio por 100 unidades $ | Cantidad mínima
|  | Entrecara | Altura | Vuelo
3/16 x 24 | 2301 | 9.53 | 5.57 | 12.7 | 11525 | 500
1 /4 x 20 | 2302 | 11.11 | 6.35 | 15.09 | 11064 | 500
5/16 x 18 | 2303 | 12.7 | 7.14 | 17.27 | 15476 | 300
3/8 x 16 | 2304 | 14.29 | 8.73 | 19.05 | 22128 | 200
7/16 x 14 | 2305 | 17.48 | 10.03 | 23.8 | 44255 | 100
1 /2 x 12 | 2309 | 19.05 | 11.51 | 26.19 | 45836 | 100
1 /2 x 13 | 2306 | 19.05 | 11.51 | 26.19 | 45836 | 100
5/8 x 11 | 2307 | 23.83 | 14.45 | 32.54 | 126444 | 50
3 /4 x 10 | 2308 | 28.58 | 17.15 | 38.1 | 220618 | 10
Producto: TUERCAS FLANGE (con ala)
Material: Hierro
Recubrimiento: Zincado azul
Rosca métrica gruesa
Medida | Código de producto | Dimensión en milímetros |  |  | Precio por 100 unidades $ | Cantidad mínima
|  | Entrecara | Altura | Vuelo
M4 x 0,70 | 2321 | 6.9 | 4.6 | 9.7 | 5532 | 1000
M5 x 0,80 | 2322 | 8 | 5 | 11.8 | 6322 | 1000
M6 x 1,00 | 2324 | 10 | 6 | 14.2 | 7112 | 500
M8 x 1,25 | 2325 | 13 | 8 | 17.9 | 16266 | 300
M10 x 1,50 | 2326 | 15 | 10 | 21.8 | 28450 | 200
M12 x 1,75 | 2328 | 18 | 12 | 26 | 54397 | 100
M14 x 2,00 | 2330 | 21 | 14 | 29.9 | 102735 | 50
M16 x 2,00 | 2332 | 24 | 16 | 34.5 | 126444 | 50
Producto: TUERCAS FLANGE (con ala)
Material: Hierro
Recubrimiento: Zincado azul
Rosca métrica fina
Medida | Código de producto | Dimensión en milímetros |  |  | Precio por 100 unidades $ | Cantidad mínima
|  | Entrecara | Altura | Vuelo
M10 x 1,25 | 2327 | 15 | 10 | 21.8 | 35562 | 200
M12 x 1,25 | 2329 | 18 | 12 | 26 | 64802 | 100
M12 x 1,50 | 2334 | 18 | 12 | 26 | 64802 | 100
M14 x 1,50 | 2331 | 21 | 14 | 29.9 | 140932 | 100
M16 x 1,50 | 2333 | 24 | 16 | 34.05 | 157396 | 50
Producto: TUERCAS CUPLA
Material: Hierro
Recubrimiento: Zincado azul
Rosca Whitworth
Medida | Código de producto | Dimensión en milímetros |  | Precio por 100 unidades $ | Cantidad mínima
|  | Entrecara | Altura
3/16 x 24 | 2401 | 7.94 | 19.05 | 75891 | 100
1 /4 x 20 | 2402 | 9.52 | 22.22 | 66853 | 100
5/16 x 18 | 2403 | 12.7 | 28.57 | 125565 | 100
3/8 x 16 | 2404 | 15.87 | 44.45 | 328402 | 50
3/8 x 16 | 2405 | 14.29 | 44.45 | 269759 | 50
7/16 x 14 | 2406 | 15.8 | 44 | 367727 | 50
1 /2 x 13 | 2407 | 17.4 | 44 | 367727 | 50
5/8 x 11 | 2409 | 20.63 | 53.97 | 591261 | 20
3 /4 x 10 | 2410 | 25.4 | 56 | 883098 | 20
Producto: TUERCAS CUPLA
Material: Hierro
Recubrimiento: Zincado azul
Rosca métrica gruesa
Medida | Código de producto | Dimensión en milímetros |  | Precio por 100 unidades $ | Cantidad mínima
|  | Entrecara | Altura
M6 x 1 | 2412 | 10 | 18 | 66853 | 100
M8 x 1,25 | 2413 | 13 | 24 | 137984 | 100
M10 x 1,50 | 2414 | 17 | 30 | 328402 | 100
Producto: Tuercas para CLAVAR TIPO "T" 4 puntas
Material: Hierro
Recubrimiento: Zincado azul
Medida | Código de producto | Dimensión en milímetros |  | Precio por 100 unidades $ | Cantidad mínima
|  | Entrecara | Altura
3/16 | 2501 | 18.29 | 7.94 | 30802 | 100
1/4 - 20 | 2502 | 19.05 | 9.52 | 31987 | 100
5/16-18 | 2503 | 22.1 | 14.29 | 55472 | 100
3/8-16 | 2504 | 25.4 | 11.11 | 59236 | 100
Producto: Tuercas para CLAVAR TIPO "T" 4 puntas
Material: Hierro
Recubrimiento: Zincado azul
Medida | Código de producto | Dimensión en milímetros |  | Precio por 100 unidades $ | Cantidad mínima
|  | Entrecara | Altura
M5 - 0.80 | 2511 | 15 | 7 | 35541 | 100
M6 - 1.00 | 2512 | 18.2 | 8.6 | 37214 | 100
M8 - 1.25 | 2513 | 22.1 | 8.7 | 60908 | 100
Producto: Tuercas REMACHE
Cuerpo cilíndrico moleteado. Cabeza plana
Material: Hierro
Medida | Código de producto | Dimensión en milímetros |  |  | Precio por 100 unidades $ | Cantidad mínima
|  | Diámetro | Largo | Espesor
M5 | 2552 | 7 | 13 | 0,5 - 2,5 | 41744 | 100
M6 | 2553 | 9 | 15 | 0,5 - 3,5 | 49897 | 100
M8 | 2554 | 11 | 17 | 0,5 - 3,0 | 83627 | 100
M10 | 2555 | 13 | 19 | 1 - 3,5 | 173525 | 100
Producto: Tuercas JAULA
Material: Hierro
Recubrimiento: Dorado
Medida | Código de producto | Dimensión en milímetros |  |  |  | Precio por 100 unidades $ | Cantidad mínima
|  | Canasto | Tuerca | Para chapa | Para agujero
M5 x 0,80 | 2581 | 13 | 11x11x4,5 | 2.2 | 8.2 | 71780 | 100
M6 x 1.00 | 2582 | 13 | 11x11x4,5 | 2.2 | 8.2 | 71780 | 100
M8 x 1,25 | 2583 | 16 | 14x14x4,5 | 2.8 | 10.6 | 181888 | 100
M10 x 1,50 | 2584 | 16 | 14x14x5,5 | 2.8 | 10.6 | 181888 | 100
Producto: TUERCAS HEXAGONALES AUTOFRENANTES con anillo de Nylon
Material: Hierro
Recubrimiento: Zincado azul
Rosca Whitworth normal
Medida | Código de producto | Dimensión en milímetros |  | Precio por 100 unidades $ | Cantidad mínima
|  | Entrecara | Altura
1/8 x 40 | 2120 | 6.35 | 4.14 | 9930 | 300
5/32 x 32 | 2121 | 8 | 6.07 | 11147 | 200
3/16 x 24 | 2122 | 9.52 | 6.32 | 8521 | 200
1 /4 x 20 | 2123 | 11.11 | 8.33 | 9546 | 200
5/16 x 18 | 2124 | 12.7 | 9.12 | 15119 | 200
3/8 x 16 | 2125 | 14.29 | 11.91 | 19860 | 100
7/16 x 14 | 2126 | 15.88 | 13.3 | 28188 | 100
1/2 x 13 | 2127 | 19.05 | 15.47 | 54839 | 50
1/2 x 12 | 2128 | 19.05 | 15.47 | 54839 | 50
9/16 x 12 | 2129 | 22.22 | 16.66 | 85205 | 50
5/8 x 11 | 2130 | 23.81 | 19.43 | 99299 | 25
3 /4 x 10 | 2131 | 26.74 | 22.22 | 153113 | 25
7/8 x 9 | 2132 | 31.75 | 25 | 274194 | 10
1" x 8 | 2133 | 36.51 | 26.6 | 449089 | 10
1" 1/8 x 7 | 2134 | 41.27 | 32.53 | 698298 | 5
1" ¼ x 7 | 2135 | 46.03 | 36.11 | 1012211 | 5
1" ½ x 6 | 2136 | 55.8 | 42.44 | 1646445 | 5
2" x 4,5 | 2137 | 80 | 59.6 | 11518707 | 5
Producto: TUERCAS HEXAGONALES AUTOFRENANTES con anillo de Nylon
Material: Hierro
Recubrimiento: Zincado azul
Rosca Whitworth paso fino
Medida | Código de producto | Dimensión en milímetros |  | Precio por 100 unidades $ | Cantidad mínima
|  | Entrecara | Altura
3/16 x 32 | 2220 | 9.52 | 6.32 | 14671 | 300
1/4 x 28 | 2221 | 11.11 | 8.33 | 11532 | 200
5/16 x 24 | 2222 | 12.7 | 9.12 | 15503 | 200
3/8 x 24 | 2223 | 14.29 | 11.91 | 23447 | 100
7/16 x 20 | 2224 | 15.88 | 13.3 | 32993 | 100
1/2 x 20 | 2225 | 19.05 | 15.47 | 65345 | 50
9/16 x 18 | 2226 | 22.22 | 16.66 | 102502 | 50
5/8 x 18 | 2227 | 23.81 | 19.43 | 115315 | 25
3/4 x 16 | 2228 | 26.74 | 22.22 | 171692 | 25
7/8 x 14 | 2229 | 31.75 | 25 | 323523 | 10
1" x 14 | 2230 | 36.51 | 26.6 | 538778 | 10
1" x 12 | 2231 | 36.51 | 26.6 | 496496 | 10
Producto: TUERCAS HEXAGONALES AUTOFRENANTES con anillo de Nylon
Material: Hierro
Recubrimiento: Zincado azul
Rosca métrica normal
Medida | Código de producto | Dimensión en milímetros |  | Precio por 100 unidades $ | Cantidad mínima
|  | Entrecara | Altura
M3 x 0,5 | 2101 | 5.5 | 4 | 9546 | 300
M4 x 0,7 | 2102 | 7 | 5 | 9546 | 200
M5 x 0,8 | 2103 | 8 | 5 | 5958 | 200
M6 x 1 | 2104 | 10 | 6 | 6342 | 200
M7 x 1 | 2105 | 11 | 7.5 | 15503 | 200
M8 x 1,25 | 2106 | 13 | 8 | 12685 | 200
M10 x 1,5 | 2107 | 17 | 10 | 30174 | 100
M12 x 1,75 | 2108 | 19 | 12 | 44460 | 50
M14 x 2 | 2109 | 22 | 14 | 67267 | 50
M16 x 2 | 2110 | 24 | 16 | 93533 | 25
M18 x 2,5 | 2111 | 27 | 18.5 | 139019 | 20
M20 x 2,5 | 2112 | 30 | 20 | 178739 | 20
M22 x 2,5 | 2123 | 32 | 22 | 278038 | 20
M24 x 3 | 2114 | 36 | 24 | 401041 | 10
M27 x 3 | 2115 | 41 | 27 | 1031430 | 10
M30 x 3,5 | 2116 | 46 | 30 | 1095494 | 5
Producto: TUERCAS HEXAGONALES AUTOFRENANTES con anillo de Nylon
Material: Hierro
Recubrimiento: Zincado azul
Rosca métrica paso fino
Medida | Código de producto | Dimensión en milímetros |  | Precio por 100 unidades $ | Cantidad mínima
|  | Entrecara | Altura
M8 x 1 | 2201 | 13 | 8 | 13902 | 200
M10 x 1 | 2202 | 17 | 10 | 33762 | 100
M10 x 1,25 | 2203 | 17 | 10 | 33762 | 100
M12 x 1,25 | 2204 | 19 | 12 | 49650 | 50
M12 x 1,50 | 2205 | 19 | 12 | 49650 | 50
M14 x 1,50 | 2206 | 22 | 14 | 74314 | 50
M16 x 1,50 | 2207 | 24 | 16 | 102502 | 25
M18 x 1,50 | 2208 | 27 | 18.5 | 153113 | 20
M18 x 2 | 2209 | 27 | 18.5 | 214614 | 20
M20 x 1,50 | 2210 | 30 | 20 | 196676 | 20
M20 x 2 | 2211 | 30 | 20 | 275475 | 20
M22 x 1,50 | 2212 | 32 | 22 | 415135 | 20
M24 x 1,50 | 2213 | 36 | 24 | 575935 | 10
M24 x 2 | 2214 | 36 | 24 | 442042 | 10
Producto: ARANDELAS GROWER
Material: Acero
Recubrimiento: Naturales
Pulgadas
Medida | Código de producto a granel | Granel mínimo | Precio por 100 unidades granel $ | Código de producto fraccionado | Cantidad fraccionada | Precio por 100 unidades fraccionado $
|  |  | $ |  | $
3/16 | 1605 | 20000 | 1357 | 1705 | 3000 | 1531
1/4 | 1606 | 20000 | 2784 | 1706 | 3000 | 3105
5/16 | 1608 | 15000 | 4597 | 1708 | 2000 | 5128
3/8 | 1610 | 10000 | 6748 | 1710 | 1000 | 7526
7/16 | 1611 | 6000 | 10424 | 1711 | 500 | 11627
1/2 | 1612 | 5000 | 12902 | 1712 | 500 | 14391
9/16 | 1614 | 4000 | 19465 | 1714 | 500 | 21711
5/8 | 1616 | 2500 | 24290 | 1716 | 300 | 27093
3/4 | 1620 | 1000 | 40812 | 1720 | 100 | 45521
7/8 | 1624 | 1000 | 57815 | 1724 | 100 | 64486
1" | 1626 | 1000 | 78261 | 1726 | 100 | 87291
Producto: ARANDELAS GROWER
Material: Acero
Recubrimiento: Naturales
Métricas
Medida | Código de producto a granel | Granel mínimo | Precio por 100 unidades granel $ | Código de producto fraccionado | Cantidad fraccionada | Precio por 100 unidades fraccionado $
|  |  | $ |  | $
M5 | 1655 | 20000 | 1357 | 1755 | 3000 | 1513
M6 | 1656 | 20000 | 1939 | 1756 | 3000 | 2163
M7 | 1657 | 20000 | 2108 | 1757 | 3000 | 2351
M8 | 1658 | 15000 | 3437 | 1758 | 2000 | 3834
M10 | 1660 | 10000 | 5554 | 1760 | 1000 | 6195
M12 | 1662 | 5000 | 8281 | 1762 | 500 | 9236
M14 | 1664 | 4000 | 12966 | 1764 | 500 | 14462
M16 | 1666 | 2500 | 19868 | 1766 | 300 | 22160
M18 | 1668 | 2000 | 26159 | 1768 | 100 | 29177
M20 | 1670 | 1000 | 32761 | 1770 | 100 | 36541
M22 | 1672 | 1000 | 51954 | 1772 | 100 | 57948
M24 | 1674 | 1000 | 87557 | 1774 | 100 | 97659
M26 | 1676 | 700 | 94019 | 1776 | 100 | 104867

## Hoja1
Informe de compatibilidad para listaelex (1).xls
Ejecutado el 1/7/2025 10:04
Si el libro se guarda o se abre en un formato de archivo de una versión anterior de Microsoft Excel, las características indicadas no estarán disponibles.
Pérdida menor de fidelidad | Nº de apariciones | Versión
Algunas celdas o estilos de este libro contienen un formato no admitido en el formato de archivo seleccionado. Estos formatos se convertirán al formato más cercano disponible. | 18 | Excel 97-2003